## Sheet1
PC和MCU之间的USB通讯采用命令（command）和答复（response）的方式完成。 鉴于USB数据包的大小要求， Command/Response长度为64字节（byte）。以下是Command/Response 格式详解。Response Command = Command ¦ 0xC0
PC 发送 | [8 empty] | MCU 发送
Command/Response 格式 | [8 empty] | Command/Response 格式
Byte# | Bit | [7 empty] | Byte# | Bit
| Bit7 | Bit6 | Bit5 | Bit4 | Bit3 | Bit2 | Bit1 | Bit0 |  | Bit7 | Bit6 | Bit5 | Bit4 | Bit3 | Bit2 | Bit1 | Bit0
0 | CTS | Command | [6 empty] | 0 | CTS | Command
1 | Packet length(包括 Command和Checksum) | [7 empty] | 1 | Packet length(包括 Command和Checksum)
2 | Data1 | [7 empty] | 2 | Data1
3 | Data2 | [7 empty] | 3 | Data2
…… | …… | [7 empty] | …… | ……
…… | …… | [7 empty] | …… | ……
N-2 | CheckSum[15:8] | [7 empty] | N-2 | CheckSum[15:8]
N-1 | CheckSum[7:0] | [7 empty] | N-1 | CheckSum[7:0]
Reply version number | [8 empty] | Reply version number
Byte# | Bit | [7 empty] | Byte# | Bit
| Bit7 | Bit6 | Bit5 | Bit4 | Bit3 | Bit2 | Bit1 | Bit0 |  | Bit7 | Bit6 | Bit5 | Bit4 | Bit3 | Bit2 | Bit1 | Bit0
0 | CTS | 0x00 | [6 empty] | 0 | CTS | 0xC0
1 | Packet length = 10 | [7 empty] | 1 | Packet length = 10
2 | Key Data[0] = 0x52 "R" | [7 empty] | 2 | Version Data[0]
3 | Key Data[1] = 0x45 "E" | [7 empty] | 3 | Version Data[1]
4 | Key Data[2] = 0x56 "V" | [7 empty] | 4 | Application size ( 128 = 128K byte)
5 | Key Data[3] = 0x45 "E" | [7 empty] | 5 | Null(0x00)
6 | Null(0x00) | [7 empty] | 6 | Null(0x00)
7 | Null(0x00) | [7 empty] | 7 | Null(0x00)
8 | CheckSum[15:8] | [7 empty] | 8 | CheckSum[15:8]
9 | CheckSum[7:0] | [7 empty] | 9 | CheckSum[7:0]
Application Data Verify | [8 empty] | Application Data Verify
Byte# | Bit | [7 empty] | Byte# | Bit
| Bit7 | Bit6 | Bit5 | Bit4 | Bit3 | Bit2 | Bit1 | Bit0 |  | Bit7 | Bit6 | Bit5 | Bit4 | Bit3 | Bit2 | Bit1 | Bit0
0 | CTS | 0x24 | [6 empty] | 0 | CTS | 0xE4
1 | Packet length = 8~64 bytes ( 读取的数据数 + command + packet len + addr+checksum ) | [7 empty] | 1 | Packet length = 8~64 bytes ( 读取的数据数 + command + packet len + addr+checksum )
2 | Rd Addr L[31-24] | [7 empty] | 2 | Rd Addr L[31-24]
3 | Rd Addr L[23-16] | [7 empty] | 3 | Rd Addr L[23-16]
4 | Rd Addr L[15-8] | [7 empty] | 4 | Rd Addr L[15-8]
5 | Rd Addr L[7-0] | [7 empty] | 5 | Rd Addr L[7-0]
6 | data[0] | [7 empty] | 6 | data[0]
…… | …… | [7 empty] | …… | ……
N-2 | CheckSum[15:8] | [7 empty] | N-2 | CheckSum[15:8]
N-1 | CheckSum[7:0] | [7 empty] | N-1 | CheckSum[7:0]
Boot Erase APP | [8 empty] | Boot Erase APP
Byte# | Bit | [7 empty] | Byte# | Bit
| Bit7 | Bit6 | Bit5 | Bit4 | Bit3 | Bit2 | Bit1 | Bit0 |  | Bit7 | Bit6 | Bit5 | Bit4 | Bit3 | Bit2 | Bit1 | Bit0
0 | CTS | 0x21 | [6 empty] | 0 | CTS | 0xE1
1 | Packet length = 6 | [7 empty] | 1 | Packet length = 5
2 | SIZE[1] 高8位（下位机自己决定擦除页数） | [7 empty] | 2 | Null(0x00)
3 | SIZE[0] 低8位（下位机自己决定擦除页数） | [7 empty] | 3 | Null(0x00)
4 | CheckSum[15:8] | [7 empty] | 4 | CheckSum[15:8]
5 | CheckSum[7:0] | [7 empty] | 5 | CheckSum[7:0]
Reset Boot Firmware | [8 empty] | Reset Boot Firmware
Byte# | Bit | [7 empty] | Byte# | Bit
| Bit7 | Bit6 | Bit5 | Bit4 | Bit3 | Bit2 | Bit1 | Bit0 |  | Bit7 | Bit6 | Bit5 | Bit4 | Bit3 | Bit2 | Bit1 | Bit0
0 | CTS | 0x22 | [6 empty] | 0 | CTS | 0xE2
1 | Packet length = 4 | [7 empty] | 1 | Packet length = 4
2 | CheckSum[15:8] | [7 empty] | 2 | CheckSum[15:8]
3 | CheckSum[7:0] | [7 empty] | 3 | CheckSum[7:0]
mcu info | [8 empty] | mcu info
Byte# | Bit | [7 empty] | Byte# | Bit
| Bit7 | Bit6 | Bit5 | Bit4 | Bit3 | Bit2 | Bit1 | Bit0 |  | Bit7 | Bit6 | Bit5 | Bit4 | Bit3 | Bit2 | Bit1 | Bit0
0 | CTS | 0x28 | [6 empty] | 0 | CTS | 0xE8
1 | Packet length = 4 | [7 empty] | 1 | Packet length = 12
2 | CheckSum[15:8] | [7 empty] | 2 | appAddress[31:24]
3 | CheckSum[7:0] | [7 empty] | 3 | appAddress[23:16]
[9 empty] | 4 | appAddress[15:8]
[9 empty] | 5 | appAddress[7:0]
[9 empty] | 6 | appSize[31:24]
[9 empty] | 7 | appSize[23:16]
[9 empty] | 8 | appSize[15:8]
[9 empty] | 9 | appSize[7:0]
[9 empty] | 10 | CheckSum[15:8]
[9 empty] | 11 | CheckSum[7:0]
Write Application segement[x] start address | [8 empty] | Write Application segement[x] start address
Byte# | Bit | [7 empty] | Byte# | Bit
| Bit7 | Bit6 | Bit5 | Bit4 | Bit3 | Bit2 | Bit1 | Bit0 |  | Bit7 | Bit6 | Bit5 | Bit4 | Bit3 | Bit2 | Bit1 | Bit0
0 | CTS | 0x27 | [6 empty] | 0 | CTS | 0x27
1 | Packet length = 50 | [7 empty] | 1 | Packet length = 4
2 | segment1.length[31:24] | [7 empty] | 2 | CheckSum[15:8]
3 | segment1.length[23:16] | [7 empty] | 3 | CheckSum[7:0]
4 | segment1.length[15:8]
5 | segment1.length[7:0]
6 | segment1.address[31:24]
7 | segment1.address[23:16]
8 | segment1.address[15:8]
9 | segment1.address[7:0]
10 | segment1.checksum[31:24]
11 | segment1.checksum[23:16]
12 | segment1.checksum[15:8]
13 | segment1.checksum[7:0]
14 | segment2.length[31:24]
15 | segment2.length[23:16]
16 | segment2.length[15:8]
17 | segment2.length[7:0]
18 | segment2.address[31:24]
19 | segment2.address[23:16]
20 | segment2.address[15:8]
21 | segment2.address[7:0]
22 | segment2.checksum[31:24]
23 | segment2.checksum[23:16]
24 | segment2.checksum[15:8]
25 | segment2.checksum[7:0]
26 | segment3.length[31:24]
27 | segment3.length[23:16]
28 | segment3.length[15:8]
29 | segment3.length[7:0]
30 | segment3.address[31:24]
31 | segment3.address[23:16]
32 | segment3.address[15:8]
33 | segment3.address[7:0]
34 | segment3.checksum[31:24]
35 | segment3.checksum[23:16]
36 | segment3.checksum[15:8]
37 | segment3.checksum[7:0]
38 | segment4.length[31:24]
39 | segment4.length[23:16]
40 | segment4.length[15:8]
41 | segment4.length[7:0]
42 | segment4.address[31:24]
43 | segment4.address[23:16]
44 | segment4.address[15:8]
45 | segment4.address[7:0]
46 | segment4.checksum[31:24]
47 | segment4.checksum[23:16]
48 | segment4.checksum[15:8]
49 | segment4.checksum[7:0]
50 | CheckSum[15:8]
51 | CheckSum[7:0]
Write Application Data | [8 empty] | Write Application Data
Byte# | Bit | [7 empty] | Byte# | Bit
| Bit7 | Bit6 | Bit5 | Bit4 | Bit3 | Bit2 | Bit1 | Bit0 |  | Bit7 | Bit6 | Bit5 | Bit4 | Bit3 | Bit2 | Bit1 | Bit0
0 | CTS | 0x23 | [6 empty] | 0 | CTS | 0xE3
1 | Packet length = 8~64 bytes | [7 empty] | 1 | Packet length = 8~64 bytes
2 | data[0] | [7 empty] | 2 | Null(0x00)
3 | data[1] | [7 empty] | 3 | Null(0x00)
4 | data[2] | [7 empty] | 4 | Null(0x00)
5 | data[3] | [7 empty] | 5 | Null(0x00)
6 | data[4] | [7 empty] | 6 | Null(0x00)
…… | …… | [7 empty] | …… | ……
N-2 | CheckSum[15:8] | [7 empty] | N-2 | CheckSum[15:8]
N-1 | CheckSum[7:0] | [7 empty] | N-1 | CheckSum[7:0]
Write Bootloader Flag | [8 empty] | Write Bootloader Flag
Byte# | Bit | [7 empty] | Byte# | Bit
| Bit7 | Bit6 | Bit5 | Bit4 | Bit3 | Bit2 | Bit1 | Bit0 |  | Bit7 | Bit6 | Bit5 | Bit4 | Bit3 | Bit2 | Bit1 | Bit0
0 | CTS | 0x26 | [6 empty] | 0 | CTS | 0xE6
1 | Packet length = 4 | [7 empty] | 1 | Packet length = 4
2 | CheckSum[15:8] | [7 empty] | 2 | CheckSum[15:8]
3 | CheckSum[7:0] | [7 empty] | 3 | CheckSum[7:0]
Clear Bootloader Flag | [8 empty] | Clear Bootloader Flag
Byte# | Bit | [7 empty] | Byte# | Bit
| Bit7 | Bit6 | Bit5 | Bit4 | Bit3 | Bit2 | Bit1 | Bit0 |  | Bit7 | Bit6 | Bit5 | Bit4 | Bit3 | Bit2 | Bit1 | Bit0
0 | CTS | 0x25 | [6 empty] | 0 | CTS | 0xE5
1 | Packet length = 4 | [7 empty] | 1 | Packet length = 4
2 | CheckSum[15:8] | [7 empty] | 2 | CheckSum[15:8]
3 | CheckSum[7:0] | [7 empty] | 3 | CheckSum[7:0]